## 試算ツール
CO₂・電気代 削減 試算ツール
基準電力量と削減率（または導入後電力量）から概算します。必要な項目のみご入力ください。
容量が不明な場合は、「基準電力量（手入力）」欄に直接入力すれば試算できます。
入力
Helper
| 送風機（ブロワー）容量 | 選択してください | kW
| 基準電力量（自動） |  | kWh/年 | 参考値。
| 基準電力量（手入力・任意） |  | kWh/年 | 手入力値（任意）。
| 基準電力量（使用値） |  | kWh/年 | 参考値を使用。 | 1
| 入力方式 | 導入後(kWh)で入力 |  | どちらかを選択。
| 導入後電力量 |  | kWh/年 | 「導入後(kWh)で入力」を選んだ場合のみ。
| 削減率 |  | % | 「削減率(%)で入力」を選んだ場合のみ。
| CO₂排出係数 | 0.423 | kg/kWh | 未入力時は 0.423 を推奨（2023年度実績）。
| 電力単価 | 24.89 | 円/kWh | 未入力時は 24.89 を推奨（2023年度・産業用）。
結果
| 導入前（基準） |  | kWh/年 |  | ⚠ 入力してください
| 導入後（試算） |  | kWh/年
| 電力削減量 |  | kWh/年
| 電気料金削減額 |  | 円/年
| CO₂削減量（kg-CO₂） |  | kg/年
| CO₂削減量（t-CO₂） |  | t/年
注意・前提
・本シートは年間合計（kWh/年）ベースの概算です。 ・CO₂排出係数・電力単価は契約条件や公表値により変動します。 ・導入効果は設備・運転条件により異なります。
⚠ 入力してください

## 容量別目安
送風機容量別の年間消費電力量（目安）
前提 / 既定値
実効負荷率 | 0.8 |  |  | ※ここで既定値を変更すると表も連動更新されます。
年間稼働時間[h] | 8760
電力単価[円/kWh] | 24.89
CO₂排出係数[kg/kWh] | 0.423
最終更新 | 2025-09
容量(kW) | 年間消費電力量(kWh/年) | 電気料金(円/年) | CO₂排出量(kg-CO₂/年)
選択してください
0.75 | 5256 | 130821.84 | 2223.288
1.5 | 10512 | 261643.68 | 4446.576
2.2 | 15417.6 | 383744.064 | 6521.6448
3.7 | 25929.6 | 645387.744 | 10968.2208
5.5 | 38544 | 959360.16 | 16304.112
7.5 | 52560 | 1308218.4 | 22232.88
11 | 77088 | 1918720.32 | 32608.224
15 | 105120 | 2616436.8 | 44465.76
18.5 | 129648 | 3226938.72 | 54841.104
22 | 154176 | 3837440.64 | 65216.448
30 | 210240 | 5232873.6 | 88931.52
37 | 259296 | 6453877.44 | 109682.208